## 物资对比（菲底表）
物资对比表（以菲律宾项目为底表 + 坦桑尼亚需求 + 备注）
说明：菲律宾为2024年采购库存；坦桑尼亚为2×4500T小麦仓报价；备注栏标注规格差异及利旧/新购情况
分区 | 项次 | 设备名称 | 设备编号 | 规格及参数描述 | 单位 | 菲律宾_数量 | 菲律宾_单台功率kW | 菲律宾_功率小计kW | 菲律宾_单台重量t | 菲律宾_重量小计t | 菲律宾_单价(万元) | 菲律宾_小计(万元) | 菲律宾_参考型号 | 坦桑尼亚_数量 | 坦桑尼亚_单价(万元) | 坦桑尼亚_小计(万元) | 备注
| 1 | 电动闸门 | EV01-01/02 | 口径：300×600 mm 碳钢国标材质 电机防护等级IP55 电机绝缘等级：F 油漆防腐 带防雨罩 | 台 | 2 | 0.75 | 1.5 | 0.05 | 0.1 | 0.6 | 1.2 | DDZM300X600 |  |  |  | 坦桑项目不需要此项
| 2 | 弯曲刮板输送机 | SC01 | 输送量：60t/h 水平长度：7.3米 爬坡长度：16.1米 爬坡角度：40° 分别输送物料：稻谷 物料容重:0.55tpm3 链速≦0.45m/s 刮片:高密度聚乙烯 链条:套筒滚子链 电机防护等级IP55 绝缘等级F 配备防堵传感器 表面酸洗磷化喷塑 电机：国茂、皖南 减速机：国茂、通力 轴承：哈瓦洛 电机配防雨罩 | 台 | 1 | 11 | 11 | 5.55 | 5.55 | 13.5 | 13.5 | MCW40 |  |  |  | 坦桑项目不需要此项
| 3 | 刮板输送机 | SC02 | 输送量：60t/h 中心轴长度：21.0米 分别输送物料：稻谷 物料容重:0.55tpm3 链速≦0.65m/s 刮片:高密度聚乙烯 链条:套筒滚子链 电机防护等级IP55 绝缘等级F 配备防堵传感器 表面酸洗磷化喷塑 电机：国茂、皖南 减速机：国茂、通力 轴承：哈瓦洛 电机配防雨罩 | 台 | 1 | 4 | 4 | 3.31 | 3.31 | 5.6 | 5.6 | TGSS32 |  |  |  | 坦桑项目不需要此项
| 4 | 进仓提升机 | BE03 | 提升量：60tph 提升物料：稻谷 物料容重:0.55tpm3 提升高度：35.3 m（轴中心高） 带速:≤3.5mps 畚斗：HDPE(高密度聚乙烯) 配备止逆装置 配置失速传感器 配置跑偏开关 配置哈瓦洛轴承 配备耐油,耐腐,阻燃,抗静电的聚酯尼龙胶带 电机：国茂 电机减速机：国茂 电机防护等级IP55 驱动滚筒配置橡胶板 配置张紧装置 配置泄爆口 电机配防雨罩 电机绝缘等级：F 电机配防雨罩 | 台 | 1 | 15 | 15 | 3.57 | 3.57 | 10.9333 | 10.9333 | TDTG60/38 |  |  |  | 坦桑项目不需要此项
| 5 | 仓上刮板输送机一 | SC04 | 输送量：60t/h 中心轴长度：35.9米 分别输送物料：稻谷 物料容重:0.55tpm3 链速≦0.65m/s 刮片:高密度聚乙烯 链条:套筒滚子链 电机防护等级IP55 绝缘等级F 配备防堵传感器 表面酸洗磷化喷塑 电机：国茂、皖南 减速机：国茂、通力 轴承：哈瓦洛 电机配防雨罩 | 台 | 1 | 7.5 | 7.5 | 4.85 | 4.85 | 9.6 | 9.6 | TGSS32 | 1 | 9.6 | 9.6 | 中心轴长度35.9m一致；参数描述物料仍为稻谷，坦桑实际储存小麦，建议业务确认是否需改描述/选型
| 6 | 仓上刮板输送机一 | SC05 | 输送量：60t/h 中心轴长度：24.7米 分别输送物料：稻谷 物料容重:0.55tpm3 链速≦0.65m/s 刮片:高密度聚乙烯 链条:套筒滚子链 电机防护等级IP55 绝缘等级F 配备防堵传感器 表面酸洗磷化喷塑 电机：国茂、皖南 减速机：国茂、通力 轴承：哈瓦洛 电机配防雨罩 | 台 | 1 | 5.5 | 5.5 | 3.64 | 3.64 | 6.9333 | 6.9333 | TGSS32 |  |  |  | 坦桑项目不需要此项
| 7 | 电动闸门 | EV06-01/02 | 口径：320×600 mm 碳钢国标材质 电机防护等级IP55 电机绝缘等级：F 油漆防腐 带防雨罩 | 台 | 2 | 0.75 | 1.5 | 0.05 | 0.1 | 0.6 | 1.2 | DDZM320X600 | 2 | 0.6 | 1.2 | 规格一致
| 8 | 装配式钢板仓 | SS07-01/..03 | 直径：22.92米 层数R=18 直段高：20.16米 总高度：29.5米(含底座高度) 仓顶锥角:30° 总容积：9273m3 材质：275g/㎡双面热镀锌板材， 仓顶、仓壁各配一套人孔，仓顶配鹅颈通风口； 仓内直爬梯镀锌; 仓顶爬梯、护栏镀锌; 风载：300kmph 地震带按7级计 压实率：6% 储存物料：稻谷 物料容重：按0.55tpm3计 压实后最大容量：5406t | 台 | 3 | - | - | 72.2 | 216.6 | 79.42 | 238.26 | SRPC2218；D=22.9m；R=18 | 2 | 50.8 | 101.6 | 规格差异：层数菲18/坦11；直段高菲20.16/坦12.32；总高度菲29.5/坦21.66；储存物料菲稻谷/坦小麦；物料容重菲0.55/坦0.75；压实仓容菲5406/坦4500；镀锌层菲275/坦450；坦桑筒仓报价按8000元/吨（菲原价约11000元/吨）；菲库存3台可满足坦桑2台，余1台
| 9 | 钢板仓测温系统 | MT07-01/..03 | 485总线通讯 数字测温电缆 每个仓16条测温电缆 | 套 | 3 | - | - | 0.55269 | 1.6581 | 2.3 | 6.9 | JW2218 | 2 | 2.3 | 4.6 | 坦桑筒仓报价按8000元/吨（菲原价约11000元/吨）；菲库存3台可满足坦桑2台，余1台
| 10 | 仓上轴流风机 | AFF0701../03-01../04 | 风量：7907 m3ph 风压：145.6 Pa 功率：0.55kW 转速：1450rpm 电机防护等级：IP55 每个仓四台 | 台 | 12 | 0.55 | 6.6 | 0.04 | 0.48 | 0.32 | 3.84 | T35 No.5 | 8 | 0.32 | 2.56 | 规格一致
| 11 | 阻旋料位计 | LG0701/..03-01../03 | 阻旋料位计 电压：220AC 工作温度：-30-80℃ 功率：3W 旋转力矩：1NM 叶片材质：sus304 防护等级:IP65 出线口:M20×15 高料一台，低料位两台 | 台 | 9 | 0.003 | 0.027 | 0.001 | 0.009 | 0.15 | 1.35 | SR2-10 | 6 | 0.15 | 0.9 | 规格一致
| 12 | 清仓机 | SA07-01../03 | 适用仓径：22.9米 产量60tph 适用物料：稻谷颗粒 电机防护等级：IP65 with F | 台 | 3 | 30 | 90 | 3.75 | 11.25 | 18 | 54 | SCD260 | 2 | 18 | 36 | 坦桑需新购2台（菲库存清仓机已售出，无法利旧）；坦桑电网380-415V/50Hz，现有电机440V/60Hz不适用，需改造或采购时指定380V/50Hz；参数描述适用物料均为稻谷颗粒，坦桑实际储存小麦，需确认清仓机是否适用
| 13 | 仓通风系统 | VA0701../03 | 275g/㎡双面热镀锌材质 | 套 | 3 | - | - | 3.12 | 9.36 | 4.056 | 12.168 | TF2218 | 2 | 4.056 | 8.112 | 规格一致
| 14 | 仓底离心通风机 | FA0701../03-01/02 | 型号：4-72 No.6C 风量：14755 m3ph 风压：2541 Pa 功率：15 kW 转速：2240rpm 数量：2台 电机配防雨罩 | 台 | 6 | 15 | 90 | 0.35 | 2.1 | 1.8 | 10.8 | 4-72 No.6C | 4 | 1.8 | 7.2 | 规格一致
| 15 | 出仓手电动闸门 | EVA07-01/..03 | 口径：400×400 mm 碳钢国标材质 电机防护等级IP55 电机绝缘等级：F 油漆防腐 | 台 | 3 | 0.75 | 2.25 | 0.05 | 0.15 | 0.8 | 2.4 | SDDZM400x400 | 2 | 0.8 | 1.6 | 规格一致
| 16 | 出仓手动闸门 | MV0801/..03-01../06 | 口径：250×250 mm 碳钢国标材质 油漆防腐 | 台 | 18 | - | - | 0.03 | 0.54 | 0.3 | 5.4 | SDZM250x250 | 12 | 0.3 | 3.6 | 规格一致
| 17 | 出仓刮板输送机一 | SC09 | 输送量：60t/h 中心轴长度：47.8米 分别输送物料：稻谷 物料容重:0.55tpm3 链速≦0.65m/s 刮片:高密度聚乙烯 链条:套筒滚子链 电机防护等级IP55 绝缘等级F 配备防堵传感器 表面酸洗磷化喷塑 电机：国茂、皖南 减速机：国茂、通力 轴承：哈瓦洛 电机配防雨罩 | 台 | 1 | 11 | 11 | 6.17 | 6.17 | 11.4667 | 11.4667 | TGSS32 |  |  |  | 坦桑项目不需要此项
| 18 | 出仓刮板输送机二 | SC10 | 输送量：60t/h 中心轴长度：37.8米 分别输送物料：稻谷 物料容重:0.55tpm3 链速≦0.65m/s 刮片:高密度聚乙烯 链条:套筒滚子链 电机防护等级IP55 绝缘等级F 配备防堵传感器 表面酸洗磷化喷塑 电机：国茂、皖南 减速机：国茂、通力 轴承：哈瓦洛 | 台 | 1 | 7.5 | 7.5 | 2.98 | 2.98 | 9.8667 | 9.8667 | TGSS32 |  |  |  | 坦桑项目不需要此项
| 19 | 出仓提升机 | BE11 | 提升量：60tph 提升物料：稻谷 物料容重:0.55tpm3 提升高度：12.7m（轴中心高） 带速:≤3.5mps 畚斗：HDPE(高密度聚乙烯) 配备止逆装置 配置失速传感器 配置跑偏开关 配置哈瓦洛轴承 配备耐油,耐腐,阻燃,抗静电的聚酯尼龙胶带 电机：国茂 电机减速机：国茂 电机防护等级IP55 驱动滚筒配置橡胶板 配置张紧装置 配置泄爆口 电机配防雨罩 电机绝缘等级：F | 台 | 1 | 5.5 | 5.5 | 3.99 | 3.99 | 6.2667 | 6.2667 | TDTG60/38 |  |  |  | 坦桑项目不需要此项
| 20 | 出仓刮板输送机三 | SC12 | 输送量：60t/h 中心轴长度：30.6米 分别输送物料：稻谷 物料容重:0.55tpm3 链速≦0.65m/s 刮片:高密度聚乙烯 链条:套筒滚子链 电机防护等级IP55 绝缘等级F 配备防堵传感器 表面酸洗磷化喷塑 电机：国茂、皖南 减速机：国茂、通力 轴承：哈瓦洛 电机配防雨罩 | 台 | 1 | 7.5 | 7.5 | 4.3 | 4.3 | 8.4 | 8.4 | TGSS32 |  |  |  | 坦桑项目不需要此项
| 21 | 非标 | FB | 材质：碳钢 国标型材 表面防腐：喷漆厚度不小于120微米 包含非标连接 | 套 | 1 | - | - | 5.1023 | 5.1 | 8.1637 | 8.1637 | FB |  |  |  | 坦桑项目不需要此项
B.配套钢构 | 1 | 弯曲刮板栈桥 | ZC01 | 10.5m×1.2m×（1.2+7.95）m 带步梯 国标型材 防腐涂层厚度不小于120微米 高度含护栏 | 套 | 1 |  |  | 4.1 | 4.1 | 4.92 | 4.92 | 10.5m×1.2m×（1.2+7.95） |  |  |  | 坦桑项目不需要此项
B.配套钢构 | 2 | 弯刮板检修平台 | PT01 | 3.1m×2.7m×3.1m 带直爬梯 国标型材 防腐涂层厚度不小于120微米 高度含护栏 | 套 | 1 |  |  | 2.1 | 2.1 | 2.52 | 2.52 | 3.1m×2.7m×3.1m |  |  |  | 坦桑项目不需要此项
B.配套钢构 | 3 | 过路栈桥 | ZC-02 | 34.4m×3.5m×7.95m 带直爬梯 局部加宽或变窄 国标型材 防腐涂层厚度不小于120微米 高度含护栏 | 套 | 1 |  |  | 28.4 | 28.4 | 34.08 | 34.08 | 34.4m×3.5m×7.95m |  |  |  | 坦桑项目不需要此项
B.配套钢构 | 4 | 斗提机塔架 | TJ02 | 4.0m×2.5m×13.5m+2.5m×2.5m×24.4m 国标型材 碳钢材质 热镀锌防腐 内配步梯 | 套 | 1 |  |  | 23.3 | 23.3 | 27.96 | 27.96 | 4.0m×2.5m×13.5m+2.5m×2.5m×24.4m |  |  |  | 坦桑项目不需要此项
B.配套钢构 | 5 | 仓上栈桥一 | ZC03 | 48.6m×1.5m×2.2m 带去仓顶的直爬梯 国标型材 防腐涂层厚度不小于120微米 高度含护栏 配仓顶支架 局部加宽 | 套 | 1 |  |  | 24.5 | 24.5 | 29.4 | 29.4 | 48.6m×1.5m×2.2m | 1 | 29.4 | 29.4 | 规格一致
B.配套钢构 | 6 | 仓上栈桥二 | ZC04 | 39.1m×1.2m×2.2m 带去仓顶的直爬梯 国标型材 防腐涂层厚度不小于120微米 高度含护栏 配仓顶支架 局部加宽 | 套 | 1 |  |  | 22.2 | 22.2 | 26.64 | 26.64 | 39.1m×1.2m×2.2m |  |  |  | 坦桑项目不需要此项
C.电气及其它 | 1 | 电气控制（包含电缆） |  | MCC、PLC、电缆、桥架。不含照明和防雷接地。PLC采用西门子，断路器采用施耐德。 | 套 | 1 |  |  |  |  | 65 | 65 |  |  |  |  | 坦桑项目不需要此项